## Sheet1
Instruction | Type | Opcode | Funct3 | Funct7 | srca | srcb | alu_op | imm_type | jump | branch | branch_type | mem_src | mem_type | mem_we | regfile_we | regfile_src
add rd, rs1, rs2 | R | 0b0110011 | 0b000 | 0b0000000 | 0 | 0 | add | x | 0 | 0 | x | x | x | 0 | 1 | alu
sub rd, rs1, rs2 |  |  | 0b000 | 0b0100000 | 0 | 0 | sub | x | 0 | 0 | x | x | x | 0 | 1 | alu
sll rd, rs1, rs2 |  |  | 0b001 | 0b0000000 | 0 | 0 | sll | x | 0 | 0 | x | x | x | 0 | 1 | alu
slt rd, rs1, rs2 |  |  | 0b010 | 0b0000000 | 0 | 0 | slt | x | 0 | 0 | x | x | x | 0 | 1 | alu
sltu rd, rs1, rs2 |  |  | 0b011 | 0b0000000 | 0 | 0 | sltu | x | 0 | 0 | x | x | x | 0 | 1 | alu
xor rd, rs1, rs2 |  |  | 0b100 | 0b0000000 | 0 | 0 | xor | x | 0 | 0 | x | x | x | 0 | 1 | alu
srl rd, rs1, rs2 |  |  | 0b101 | 0b0000000 | 0 | 0 | srl | x | 0 | 0 | x | x | x | 0 | 1 | alu
sra rd, rs1, rs2 |  |  | 0b101 | 0b0100000 | 0 | 0 | sra | x | 0 | 0 | x | x | x | 0 | 1 | alu
or rd, rs1, rs2 |  |  | 0b110 | 0b0000000 | 0 | 0 | or | x | 0 | 0 | x | x | x | 0 | 1 | alu
and rd, rs1, rs2 |  |  | 0b111 | 0b0000000 | 0 | 0 | and | x | 0 | 0 | x | x | x | 0 | 1 | alu
lb rd, offset(rs1) | I | 0b0000011 | 0b000 |  | 0 | 1 | add | i | 0 | 0 | x | x | b | 0 | 1 | mem
lh rd, offset(rs1) |  |  | 0b001 |  | 0 | 1 | add | i | 0 | 0 | x | x | h | 0 | 1 | mem
lw rd, offset(rs1) |  |  | 0b010 |  | 0 | 1 | add | i | 0 | 0 | x | x | w | 0 | 1 | mem
lbu rd, offset(rs1) |  |  | 0b100 |  | 0 | 1 | add | i | 0 | 0 | x | x | bu | 0 | 1 | mem
lhu rd, offset(rs1) |  |  | 0b101 |  | 0 | 1 | add | i | 0 | 0 | x | x | hu | 0 | 1 | mem
addi rd, rs1, imm |  | 0b0010011 | 0b000 |  | 0 | 1 | add | i | 0 | 0 | x | x | x | 0 | 1 | alu
slli rd, rs1, imm |  |  | 0b001 | 0b0000000 | 0 | 1 | sll | i | 0 | 0 | x | x | x | 0 | 1 | alu
slti rd, rs1, imm |  |  | 0b010 |  | 0 | 1 | slt | i | 0 | 0 | x | x | x | 0 | 1 | alu
sltui rd, rs1, imm |  |  | 0b011 |  | 0 | 1 | sltu | i | 0 | 0 | x | x | x | 0 | 1 | alu
xori rd, rs1, imm |  |  | 0b100 |  | 0 | 1 | xor | i | 0 | 0 | x | x | x | 0 | 1 | alu
srli rd, rs1, imm |  |  | 0b101 | 0b0000000 | 0 | 1 | srl | i | 0 | 0 | x | x | x | 0 | 1 | alu
srai rd, rs1, imm |  |  | 0b101 | 0b0100000 | 0 | 1 | sra | i | 0 | 0 | x | x | x | 0 | 1 | alu
ori rd, rs1, imm |  |  | 0b110 |  | 0 | 1 | or | i | 0 | 0 | x | x | x | 0 | 1 | alu
andi rd, rs1, imm |  |  | 0b111 |  | 0 | 1 | and | i | 0 | 0 | x | x | x | 0 | 1 | alu
sb rs2, offset(rs1) | S | 0b0100011 | 0b000 |  | 0 | 1 | add | s | 0 | 0 | x | rd2 | b | 1 | 0 | alu
sh rs2, offset(rs1) |  |  | 0b001 |  | 0 | 1 | add | s | 0 | 0 | x | rd2 | h | 1 | 0 | x
sw rs2, offset(rs1) |  |  | 0b010 |  | 0 | 1 | add | s | 0 | 0 | x | rd2 | w | 1 | 0 | x
beq rs1, rs2, offset | B | 0b1100011 | 0b000 |  | 1 | 1 | add | b | 0 | 1 | eq | x | x | 0 | 0 | x
bne rs1, rs2, offset |  |  | 0b001 |  | 1 | 1 | add | b | 0 | 1 | ne | x | x | 0 | 0 | x
blt rs1, rs2, offset |  |  | 0b100 |  | 1 | 1 | add | b | 0 | 1 | lt | x | x | 0 | 0 | x
bge rs1, rs2, offset |  |  | 0b101 |  | 1 | 1 | add | b | 0 | 1 | ge | x | x | 0 | 0 | x
bltu rs1, rs2, offset |  |  | 0b110 |  | 1 | 1 | add | b | 0 | 1 | ltu | x | x | 0 | 0 | x
bgeu rs1, rs2, offset |  |  | 0b111 |  | 1 | 1 | add | b | 0 | 1 | geu | x | x | 0 | 0 | x
auipc rd, offset | U | 0b0010111 |  |  | 1 | 1 | add | u | 0 | 0 | x | x | x | 0 | 1 | alu
lui rd, offset |  | 0b0110111 |  |  | x | 1 | srcb | u | 0 | 0 | x | x | x | 0 | 1 | alu
jal rd, imm | J | 0b1101111 |  |  | 1 | 1 | add | j | 1 | 0 | x | x | x | 0 | 1 | pc+4
jalr rd, rs1, imm | I | 0b1100111 | 0b000 |  | 0 | 1 | add | i | 1 | 0 | x | x | x | 0 | 1 | pc+4
csrrw rd, csr, rs1 | CSR | 0b1110011 | 0b001 |  | x | x | x | x | 0 | 0 | x | rd1 | w | 1 | x | x
csrrwi rd, csr, uimm |  | 0b1110011 | 0b101 |  | x | x | x | x | 0 | 0 | x | uimm | w | 1 | x | x